## Sveučilište u Zagrebu
Informacijsko-komunikacijska oprema te licenca za sistemski i korisnički software za uređenje uredskih prostorija Razvojne agencije Općine Dugopolje
Red. br. | Predmet nabave (naziv i tehničke specifikacije) | Ponuđeni proizvod (naziv proizvoda, proizvođač, tehničke specifikacije, stranica kataloga ili drugog odgovarajućeg dokumenta ili poveznica) | Količina | Jedinična cijena bez PDV-a (HRK) | Cijena bez PDV-a (HRK)
1 | 2 | 3 | 4 | 5 | 6=4x5
1. | Prijenosno računalo tip A |  | 2 |  | 0
Tehničke karakteristike jednake ili bolje: Procesor 10 generacije ili bolje s minimalno 4 jezgre i osnovnog radnog takta 2,5 GHz ili brži, Radna memorija minimalno 8 GB DDR4 radnog takta 2.9GHz ili brža, SSD: minimalno 512 GB, Ekran: minimalno 15", Grafička kartica minimalno 4GB GDDR6, LED pozadinsko osvjetljenje (minimalna rezolucija 1920x1080), Baterija: min 45 Wh Li-ion, Masa: maksimalno 2,5 kg, uključen operativni sustav, Jamstvo: min 2 godine, Dodatci: ruksak odgovarajućih dimenzija za nošenje prijenosnog računala
2. | Desktop računalo tip A |  | 3 |  | 0
Tehničke karakteristike jednake ili bolje: Procesor 10 generacije ili bolje s minimalno 4 jezgre i osnovnog radnog takta 2,5 GHz ili brži, Radna memorija minimalno 4 GB DDR4 ili brža, SSD: minimalno 256 GB, Ekran: minimalno 23" rezolucije 1920*1080, Uključena tipkovnica i miš, Uključen operativni sustav, Jamstvo: min 2 godine
3. | Multifunkcijski pisač |  | 1 |  | 0
Tehničke karakteristike jednake ili bolje: Tip ispisa: CB i boja Dimenzije dokumenata: min A3, A4, A5, B5, omotnice Brzina ispisa: min 30 ppm A4 Mrežna povezivost: USB3.0, LAN i WiFi Automatsko obostrano printanje i skeniranje Jamstvo: min 2 godine
4. | Kopirni uređaj crno-bijeli |  | 1 |  | 0
Tehničke karakteristike jednake ili bolje: Monokromatski laserski višenamjenski uređaj Format ispisa: A4 Brzina ispisa: min 35 ppm A4 Razlučivost ispisa: min 600x600 dpi Jamstvo: min 2 godine
5 | Tablet |  | 15 |  | 0
Tehničke karakteristike jednake ili bolje: Ekran: minimalno 10'', Radna memorija: min 2Gb Procesor: četverojezgreni radnog takta min 2 GHz, Pohrana: min 32GB Operativni sustav:android Jamstvo: min 2 godine
6. | Projektor |  | 1 |  | 0
Tehničke karakteristike jednake ili bolje: Osvjetljenje: minimalno 4000 lumena Rezolucija: 1280x800 ili veća Minimalna projekcijska udaljenost: 1.8m Omjer kontrasta: 16000:1 ili bolji Min. vijek trajanja žarulje kod max. osvjetljenja: 6000 sati Priključci: USB 2.0 tipa A, USB 2.0 tipa B, HDMI ulaz(x2), Kompozitni ulaz. Uključeno jamstvo minimalno 2 godine.
7. | Bežični miš i tipkovnica (komplet) |  | 2 |  | 0
Tehničke karakteristike jednake ili bolje: Povezivanje: USB 2.0 Raspored tipki na tipkovnici: HR raspored Napajanje tipkovnice: maksimalno 2x AA baterija Multimedijske tipke: Da Kontrola glasnoće: Da Senzor miša: Laserski Napajanje miša: maksimalno 1x AA baterija Jamstvo: min 1 godina
8. | Televizor |  | 1 |  | 0
Tehničke karakteristike jednake ili bolje: Tehnologija: LED, veličine dijagonale minimalno 55", minimalna rezolucija 3840*2160, tip: smart, TV tuner: DVB-T2/C/S2 Jamstvo: min 2 godine
9. | Zidni nosač za TV |  | 1 |  | 0
Nosač za tv veličine 55", podržani standard VESA 200*200, 300*300, 400*400, mogućnost podešavanja kuta gledanja, konstrukcija od trajnog metala i nosivosti min. do 30kg
10. | Stropni nosač za projektor |  | 1 |  | 0
Tehničke karakteristike jednake ili bolje: Nosivost do 15 kg, mogućnost okretanja 360° i nagiba do 30°, podešavanje visine do 2000 mm, težina max. 5 kg
11. | Licenca za MS Office |  | 5 |  | 0
Licenca Microsoft 365 Business ili jednakovrijedno za jednu godinu
12. | Licenca za antivirusni program za jednu godinu |  | 5 |  | 0
13. | Licenca za program za grafički dizajn Adobe inDesign ili jednakovrijedno za jednu godinu |  | 1 |  | 0
|  |  | Ukupna cijena (bez PDV-a) |  | 0
|  |  | PDV |  | 0
|  |  | Ukupna cijena (s PDV-om) |  | 0